## Sheet1
ロケットエンジン
推力(N) | 200000 |  | 変更可能なパラメータ
比推力(sec) | 230 |  | 計算結果
O/F | 1.6 |  | 定数
重力加速度(m/s2) | 9.8
推進剤質量流量(kg/s) | 88.7311
酸化剤密度(kg/m3) | 1140 | LOX
酸化剤質量流量(kg/s) | 54.6038
酸化剤流量(m3/s) | 0.047898
燃料密度(kg/m3) | 789 | エタノール
燃料質量流量(kg/s) | 34.1274
燃料流量(m3/s) | 0.043254
ポンプ（エタノール）
回転数(rpm) | 30000
回転角速度(rad/s) | 3141.5927
出口圧力(MPa) | 3
揚程(m) | 268.5285
流量(m3/min) | 2.4
流量(m3/s) | 0.04
比速度 | 300
比速度
比速度Ns | 700.6226
Type Number K | 1.7101
羽根車入口設計
キャビテーションと有効吸込ヘッド
入口圧力(MPa) | 0.1
吸込水面ヘッドHa(m) | 12.9329
飽和蒸気ヘッドHv(m) | 1.0476 | 飽和蒸気圧曲線より25度のとき
損失ヘッドHloss(m) | 3
ポンプ高さh(m) | 0
NPSH(m) | 8.8854
有効必要吸込ヘッドと吸込比速度
羽根入口揚程低下係数λ1 | 0.25
羽根入口揚程低下係数λ2 | 1.1
Hsv最小となる入口角度tanβ1 | 0.30429
β(deg) | 16.9245
ハブ比ν | 0.5
吸込比速度Sの最大値 | 1217.5154
必要有効吸込ヘッドHsv(m) | 5.0663
Hsvの係数 | 0.20663
入口絶対速度v1(m/s) | 54.8659
羽根入口シュラウド径Ds | 0.05473
羽根入口ハブ径Dh | 0.027365
羽根出口設計
すべり係数
羽根枚数Z | 5
羽根出口角度β2(deg) | 25
R1/R2 | 0.3
εlimit | 0.50172
σ (1-k)のすべり係数 | 0.78929
出口諸元
(D2/B2)^0.5 | 3.2 | 図より
χ | 0.96638
3次方程式 | -1.9413
Ku | 0.85139 | ゴールシーク
Kc | 0.58728
Km | 0.039502
Ka | 0.5886
Kw | 0.093471
α2(deg) | 3.8481
渦巻ケーシングの設計